## Simul2
Test d'une moyenne (unilatéral)
| X suit une loi N(m,sigma) |  |  |  | Vérifier que Option/Calcul est sur ordre et avec itération=1
| m = | inconnu | Sigma = | 1.373 | Mettre compteur à 0 en B36; Faire F9; Mettre compteur à 1
| Alpha = | 0.1 | Sigma Xbarre = | 0.30701 | Choisir une valeur de Alpha entre 0,05 et 0,50 ; faire F9
| taille n= | 20 | c= | 12.3935 | Observer la valeur critique c et la courbe Beta qui en résultent
| L'échantillon est simulé sous l'hypothèse H0 |  |  |  | Répéter touche F9
|  | m1 | Beta |  | Observer en lignes 32 et 34 les résultats du test
| H0 m0= | 12 | 0.9
| H1: m1 > m0 | 12.05 | 0.86836
|  | 12.1 | 0.83042
Alea | Echantillon | 12.15 | 0.7861
0.33328 | 11.4084 | 12.2 | 0.73569
0.79084 | 13.1112 | 12.25 | 0.67984
0.90173 | 13.7732 | 12.3 | 0.61959
0.83742 | 13.3509 | 12.35 | 0.55627
0.73968 | 12.8819 | 12.4 | 0.49149
0.92411 | 13.9679 | 12.45 | 0.42693
0.70154 | 12.7261 | 12.5 | 0.36428
0.39091 | 11.6197 | 12.55 | 0.30506
0.21721 | 10.9268 | 12.6 | 0.25055
0.87035 | 13.5488 | 12.65 | 0.20168
0.23783 | 11.0207 | 12.7 | 0.15902
0.22368 | 10.9568 | 12.75 | 0.12275
0.19943 | 10.8416 | 12.8 | 0.092717
0.26549 | 11.1398 | 12.85 | 0.068498
0.22565 | 10.9658 | 12.9 | 0.049479
0.068891 | 9.9623 | 12.95 | 0.034932
0.096098 | 10.2095 | 13 | 0.024097
0.35727 | 11.4978 | 13.05 | 0.016238
0.69415 | 12.697 | 13.1 | 0.010685
0.74471 | 12.9033 | 13.15 | 0.0068654
Moy | 11.9755 | 13.2 | 0.0043059
|  | 13.25 | 0.0026358
Résultat | H0 | 13.3 | 0.0015745
H1 | 0 | 13.35 | 0.00091764
Compteur | 1 | 13.4 | 0.00052175
Nbre tirages | #N/A | 13.45 | 0.00028937
Cas H1 | 1 | 13.5 | 0.00015653
%cas H1 | #N/A

## Simul1
Test d'un moyenne (unilatéral)
Loi normale | m0 | m1
| 12 | 13 |  | Choisir deux des 3 paramètres taille (n), Ecart-type de X, valeur m1 pour l'hypothèse H1
Taille n | 20 |  |  | appuyer sur F9 pour mettre à jour les formules
Sigma X | 1.373 |  |  | Observer comment varient les courbes-densités de Xbarre sous les 2 hypothèses
Sigma Xbarre | 0.30701 |  |  | Observer comment varient Alpha et Beta en fonction de c
x | m0 | m1
8 | 1.791e-37 | 3.3034e-58
8.1 | 1.1833e-35 | 6.3054e-56
8.2 | 7.0307e-34 | 1.0824e-53
8.3 | 3.757e-32 | 1.6711e-51
8.4 | 1.8056e-30 | 2.3202e-49
8.5 | 7.8038e-29 | 2.8971e-47
8.6 | 3.0333e-27 | 3.2535e-45
8.7 | 1.0604e-25 | 3.2858e-43
8.8 | 3.3337e-24 | 2.9845e-41
8.9 | 9.4257e-23 | 2.4379e-39
9 | 2.3968e-21 | 1.791e-37
9.1 | 5.4811e-20 | 1.1833e-35
9.2 | 1.1273e-18 | 7.0307e-34
9.3 | 2.085e-17 | 3.757e-32
9.4 | 3.4683e-16 | 1.8056e-30
9.5 | 5.1887e-15 | 7.8038e-29
9.6 | 6.9809e-14 | 3.0333e-27
9.7 | 8.4469e-13 | 1.0604e-25
9.8 | 9.1918e-12 | 3.3337e-24 | c | Alpha | Beta
9.9 | 8.9956e-11 | 9.4257e-23 | 12 | 0.5 | 0.00056259
10 | 7.9175e-10 | 2.3968e-21 | 12.05 | 0.43531 | 0.00098626
10.1 | 6.2671e-09 | 5.4811e-20 | 12.1 | 0.37232 | 0.0016868
10.2 | 4.4614e-08 | 1.1273e-18 | 12.15 | 0.31257 | 0.0028147
10.3 | 2.8562e-07 | 2.085e-17 | 12.2 | 0.25738 | 0.0045835
10.4 | 1.6446e-06 | 3.4683e-16 | 12.25 | 0.20774 | 0.0072849
10.5 | 8.5157e-06 | 5.1887e-15 | 12.3 | 0.16424 | 0.011303
10.6 | 3.9657e-05 | 6.9809e-14 | 12.35 | 0.12714 | 0.017122
10.7 | 0.00016609 | 8.4469e-13 | 12.4 | 0.096308 | 0.025332
10.8 | 0.0006256 | 9.1918e-12 | 12.45 | 0.07136 | 0.03661
10.9 | 0.0021192 | 8.9956e-11 | 12.5 | 0.051699 | 0.051699
11 | 0.006456 | 7.9175e-10 | 12.55 | 0.03661 | 0.07136
11.1 | 0.017688 | 6.2671e-09 | 12.6 | 0.025332 | 0.096308
11.2 | 0.043584 | 4.4614e-08 | 12.65 | 0.017122 | 0.12714
11.3 | 0.096582 | 2.8562e-07 | 12.7 | 0.011303 | 0.16424
11.4 | 0.19248 | 1.6446e-06 | 12.75 | 0.0072849 | 0.20774
11.5 | 0.34499 | 8.5157e-06 | 12.8 | 0.0045835 | 0.25738
11.6 | 0.55609 | 3.9657e-05 | 12.85 | 0.0028147 | 0.31257
11.7 | 0.80615 | 0.00016609 | 12.9 | 0.0016868 | 0.37232
11.8 | 1.051 | 0.0006256 | 12.95 | 0.00098626 | 0.43531
11.9 | 1.2323 | 0.0021192 | 13 | 0.00056259 | 0.5
12 | 1.2994 | 0.006456 | 13.05 | 0.00031304 | 0.56469
12.1 | 1.2323 | 0.017688 | 13.1 | 0.00016989 | 0.62768
12.2 | 1.051 | 0.043584 | 13.15 | 8.9917e-05 | 0.68743
12.3 | 0.80615 | 0.096582 | 13.2 | 4.6409e-05 | 0.74262
12.4 | 0.55609 | 0.19248 | 13.25 | 2.3356e-05 | 0.79226
12.5 | 0.34499 | 0.34499 | 13.3 | 1.146e-05 | 0.83576
12.6 | 0.19248 | 0.55609 | 13.35 | 5.4823e-06 | 0.87286
12.7 | 0.096582 | 0.80615 | 13.4 | 2.5567e-06 | 0.90369
12.8 | 0.043584 | 1.051 | 13.45 | 1.1623e-06 | 0.92864
12.9 | 0.017688 | 1.2323 | 13.5 | 5.1505e-07 | 0.9483
13 | 0.006456 | 1.2994
13.1 | 0.0021192 | 1.2323
13.2 | 0.0006256 | 1.051
13.3 | 0.00016609 | 0.80615
13.4 | 3.9657e-05 | 0.55609
13.5 | 8.5157e-06 | 0.34499
13.6 | 1.6446e-06 | 0.19248
13.7 | 2.8562e-07 | 0.096582
13.8 | 4.4614e-08 | 0.043584
13.9 | 6.2671e-09 | 0.017688
14 | 7.9175e-10 | 0.006456
14.1 | 8.9956e-11 | 0.0021192
14.2 | 9.1918e-12 | 0.0006256
14.3 | 8.4469e-13 | 0.00016609
14.4 | 6.9809e-14 | 3.9657e-05
14.5 | 5.1887e-15 | 8.5157e-06
14.6 | 3.4683e-16 | 1.6446e-06
14.7 | 2.085e-17 | 2.8562e-07
14.8 | 1.1273e-18 | 4.4614e-08
14.9 | 5.4811e-20 | 6.2671e-09
15 | 2.3968e-21 | 7.9175e-10
15.1 | 9.4257e-23 | 8.9956e-11
15.2 | 3.3337e-24 | 9.1918e-12
15.3 | 1.0604e-25 | 8.4469e-13
15.4 | 3.0333e-27 | 6.9809e-14
15.5 | 7.8038e-29 | 5.1887e-15
15.6 | 1.8056e-30 | 3.4683e-16
15.7 | 3.757e-32 | 2.085e-17
15.8 | 7.0307e-34 | 1.1273e-18
15.9 | 1.1833e-35 | 5.4811e-20
16 | 1.791e-37 | 2.3968e-21
16.1 | 2.4379e-39 | 9.4257e-23
16.2 | 2.9845e-41 | 3.3337e-24
16.3 | 3.2858e-43 | 1.0604e-25
16.4 | 3.2535e-45 | 3.0333e-27
16.5 | 2.8971e-47 | 7.8038e-29
16.6 | 2.3202e-49 | 1.8056e-30
16.7 | 1.6711e-51 | 3.757e-32
16.8 | 1.0824e-53 | 7.0307e-34
16.9 | 6.3054e-56 | 1.1833e-35
17 | 3.3034e-58 | 1.791e-37
a
b